## Sheet1
OPTIMIZED
| A | B | [5 empty] | A | B |  |  |  |  | Materials | 5 x 100 x 910
Center | 10 | 5 |  |  |  |  | b | 25 | 20 | mm |  |  |  |  | 8 x 8 x 1000
b | 25 | 20 | mm |  |  |  | h | 20 | 10 | mm |  |  |  |  | 10 x 10 x 1000
h | 20 | 10 | mm | Total (H) | 30 |  | I | 16666.6667 | 1666.6667 | mm4 | Total(I) | 18333.3333 | mm4
Area | 500 | 200 | mm2 | Total (A) | 700 | mm2 | D from centroid | 4.2857 | -10.7143 | mm |  |  |  | Max Width | 50 | mm
Distance from reference (y) | 20 | 5 | mm |  |  |  | d^2 | 18.3673 | 114.7959 | mm2 |  |  |  | Max Height | 30 | mm
Ay | 10000 | 1000 | mm3 | Total(Ay) | 11000 | mm3 | A x D^2 | 9183.6735 | 22959.1837 | mm4 | Total (AD^2) | 32142.8571 | mm4 | Min Length | 585 | mm
[14 empty] | Max Length | 590 | mm
|  |  |  | Centroid | 15.7143 | mm |  |  |  |  | Final I | 50476.1905 | mm4
P | 14.715 | N |  | Deflection | 8.6763 | mm
L | 500 | mm |  | Max Bending Moment | -7357.5 | N.mm
E | 1400 | MPa |  | Max Stress | -2.1864 | MPa
PRELIMINARY
| A | B | [5 empty] | A | B |  |  |  |  | Materials | 5 x 100 x 910
Center | 7.5 | 7.5 |  |  |  |  | b | 30 | 20 | mm |  |  |  |  | 8 x 8 x 1000
b | 30 | 20 | mm |  |  |  | h | 15 | 15 | mm |  |  |  |  | 10 x 10 x 1000
h | 15 | 15 | mm | Total (H) | 30 |  | I | 8437.5 | 5625 | mm4 | Total(I) | 14062.5 | mm4
Area | 450 | 300 | mm2 | Total (A) | 750 | mm2 | D from centroid | 6 | -9 | mm |  |  |  | Max Width | 50 | mm
Distance from reference (y) | 22.5 | 7.5 | mm |  |  |  | d^2 | 36 | 81 | mm2 |  |  |  | Max Height | 30 | mm
Ay | 10125 | 2250 | mm3 | Total(Ay) | 12375 | mm3 | A x D^2 | 16200 | 24300 | mm4 | Total (AD^2) | 40500 | mm4 | Min Length | 585 | mm
[14 empty] | Max Length | 590 | mm
|  |  |  | Centroid | 16.5 | mm |  |  |  |  | Final I | 54562.5 | mm4
P | 14.715 | N |  | Deflection | 8.0265 | mm
L | 500 | mm |  | Max Bending Moment | -7357.5 | N.mm
E | 1400 | MPa |  | Max Stress | -2.0227 | MPa