## Sheet1
L | L3 | b | h | I | M | P | Deflection
mm | mm^3 | mm | mm | mm^4 | kg | N | mm |  | 4726.5298
400 | 64000000 | 9 | 11.9 | 1263.8693 | 0.15 | 1.4715 | 0.3 | Standing
400 | 64000000 | 9 | 11.9 | 1263.8693 | 0.2 | 1.962 | 0.41
400 | 64000000 | 9 | 11.9 | 1263.8693 | 0.25 | 2.4525 | 0.52
400 | 64000000 | 9 | 11.9 | 1263.8693 | 0.3 | 2.943 | 0.625
400 | 64000000 | 9 | 11.9 | 1263.8693 | 0.35 | 3.4335 | 0.74 |  |  | Avg | 4926.2987
400 | 64000000 | 11.9 | 9 | 722.925 | 0.15 | 1.4715 | 0.465 | Sleeping | 5126.0677
400 | 64000000 | 11.9 | 9 | 722.925 | 0.2 | 1.962 | 0.56
400 | 64000000 | 11.9 | 9 | 722.925 | 0.25 | 2.4525 | 0.81
400 | 64000000 | 11.9 | 9 | 722.925 | 0.3 | 2.943 | 0.955
400 | 64000000 | 11.9 | 9 | 722.925 | 0.35 | 3.4335 | 1.15

## Sheet2
P | L^3 | E | b | h | tw | 2tf | I | Deflection
N | mm | Mpa | mm | mm | mm | mm | mm^4 | mm
24.525 | 64000000 | 4926.2987 | 20 | 15 | 5 | 10 | 5468.75 | 1.2138
P | L^3 | E | b | h | 2tw | 2tf | I | Deflection
N | mm | Mpa | mm | mm | mm | mm | mm^4 | mm
24.525 | 64000000 | 4926.2987 | 20 | 14 | 16 | 10 | 4552 | 1.4582
P | L^3 | E | b | h | tw | 2tf | I | Deflection
N | mm | Mpa | mm | mm | mm | mm | mm^4 | mm
24.525 | 64000000 | 4926.2987 | 20 | 25 | 5 | 20 | 25885.4167 | 0.25643